## NTC 10k shunted
INPUT					t=c3*adc^3+c2*adc^2+c1*adc+b
NTC R25° =	100000	Pullup V =	3.3	ADC Vref =	3.3	R parallel =		keep eye on int64 overload
Constant B =	4334	Pullup R =	2400	ADC bit =	12	200000
RESULT
Sensor data		parallel	Divider		Integer	Back		Formula coeficient					Check
t°C	R	R	Vout	ADC	t°C out	Calculation		c3	c2	c1	b		ADC cubic	ok
-20	1 324 973	173 770	3.255	4039	-200	-22		-5.10969218073588E-07	0.004410580689387	-12.8517132233453	13602.9117799932		Cubic * c3	ok
-15	951 036	165 249	3.253	4036	-150	-16					Square * c2	ok
-10	691 288	155 121	3.250	4033	-100	-7		Left Shift bits (2^N)					ADC * c1	ok
-5	508 497	143 542	3.246	4028	-50	4		48	32	16
0	378 268	130 828	3.241	4021	0	18
5	284 401	117 424	3.234	4013	50	35		Shifted coeficients
10	215 991	103 844	3.225	4002	100	58		-143825049	18943299	-842250	891480426
15	165 611	90 594	3.215	3989	150	85
20	128 137	78 100	3.202	3973	200	118		Code:
25	100 000	66 667	3.185	3953	250	158		int32_t pow2 = raw*raw;
30	78 682	56 467	3.165	3928	300	205		int32_t temp = (((int32_t) (((((int64_t) pow2 * raw) >> 16) * -143825049) >> 16) + (int32_t) (((int64_t) pow2 * 18943299) >> 16) + (raw *-842250) + 891480426) >> 16);
35	62 392	47 557	3.141	3898	350	259
40	49 843	39 899	3.113	3863	400	319
45	40 100	33 403	3.079	3820	450	386
50	32 479	27 941	3.039	3771	500	458
55	26 476	23 381	2.993	3714	550	533
60	21 715	19 588	2.940	3648	600	609
65	17 915	16 443	2.880	3573	650	682
70	14 863	13 835	2.812	3490	700	751
75	12 398	11 674	2.737	3397	750	812
80	10 394	9 881	2.655	3295	800	863
85	8 758	8 390	2.566	3184	850	903
90	7 414	7 149	2.471	3066	900	933
95	6 304	6 112	2.370	2940	950	957
100	5 384	5 243	2.264	2809	1000	978
105	4 618	4 514	2.154	2673	1050	1004
110	3 976	3 899	2.043	2535	1100	1043
115	3 437	3 379	1.930	2394	1150	1102
120	2 982	2 938	1.816	2254	1200	1191
125	2 597	2 563	1.704	2115	1250	1316

## NTC 10k_1 motor 3380
INPUT					t=c3*adc^3+c2*adc^2+c1*adc+b
NTC R25° =	10000	Pullup V =	3.3	ADC Vref =	3		keep eye on int64 overload
Constant B =	3455	Pullup R =	2400	ADC bit =	12
RESULT
Sensor data		Divider		Integer	Back		Formula coeficient					Check
t°C	R	Vout	ADC	t°C out	Calculation		c3	c2	c1	b		ADC cubic	ok
130	489	0.559	762	1300	1290		-4.52976553845133E-06	0.008516225958007	-6.21113164558718	3083.48965446782		Cubic * c3	ok
135	440	0.511	698	1350	1356					Square * c2	ok
140	397	0.469	640	1400	1409		Left Shift bits (2^N)					ADC * c1	ok
145	360	0.430	587	1450	1455		48	32	16
150	326	0.395	539	1500	1500
155	296	0.363	495	1550	1546		Shifted coeficients
160	270	0.334	456	1600	1593		-1275015650	36576911	-407053	202079577
165	247	0.307	420	1650	1641
170	226	0.284	387	1700	1692		Code:
175	207	0.262	357	1750	1744		int32_t pow2 = raw*raw;
180	190	0.242	330	1800	1797		int32_t temp = (((int32_t) (((((int64_t) pow2 * raw) >> 16) * -1275015650) >> 16) + (int32_t) (((int64_t) pow2 * 36576911) >> 16) + (raw *-407053) + 202079577) >> 16);
185	175	0.224	306	1850	1851
190	161	0.208	283	1900	1904
195	149	0.193	263	1950	1956
200	138	0.179	244	2000	2008
205	127	0.166	227	2050	2058
210	118	0.155	212	2100	2107
215	110	0.145	197	2150	2154
220	102	0.135	184	2200	2200
225	95	0.126	172	2250	2243
230	89	0.118	161	2300	2284

## PT1000
INPUT					t=c3*adc^3+c2*adc^2+c1*adc+b
		Pullup V =	3.3	ADC Vref =	3		keep eye on int64 overload
		Pullup R =	2400	ADC bit =	12
RESULT
Sensor data		Divider		Integer	Back		Formula coeficient					Check
t°C	R	Vout	ADC	t°C out	Calculation		c3	c2	c1	b		ADC cubic	ok
-40	843	0.858	1171	-400	-403		6.11125594522434E-07	-0.001562795941043	3.66281492436397	-3529.42324577221		Cubic * c3	ok
-30	882	0.887	1211	-300	-302					Square * c2	ok
-20	922	0.916	1250	-200	-199		Left Shift bits (2^N)					ADC * c1	ok
-10	961	0.944	1288	-100	-99		48	32	16
0	1000	0.971	1325	0	1
10	1039	0.997	1361	100	101		Shifted coeficients
20	1078	1.023	1396	200	201		172016562	-6712158	240046	-231304282
25	1097	1.035	1413	250	250
30	1117	1.048	1431	300	301		Code:
40	1155	1.072	1463	400	399		int32_t pow2 = raw*raw;
50	1194	1.096	1496	500	500		int32_t temp = (((int32_t) (((((int64_t) pow2 * raw) >> 16) * 172016562) >> 16) + (int32_t) (((int64_t) pow2 * -6712158) >> 16) + (raw *240046) + -231304282) >> 16);
60	1232	1.119	1528	600	598
70	1271	1.143	1560	700	700
80	1309	1.165	1590	800	799
90	1347	1.186	1619	900	898
100	1385	1.208	1648	1000	998
110	1423	1.228	1677	1100	1099
120	1461	1.249	1705	1200	1199
130	1498	1.268	1731	1300	1298
140	1536	1.288	1758	1400	1399
150	1573	1.307	1783	1500	1498
160	1610	1.325	1809	1600	1598
170	1648	1.343	1834	1700	1700
180	1685	1.361	1858	1800	1801
190	1722	1.379	1882	1900	1901
200	1758	1.395	1905	2000	1999
210	1795	1.412	1927	2100	2100
220	1832	1.429	1950	2200	2201
230	1868	1.444	1972	2300	2300
240	1905	1.460	1993	2400	2402
250	1941	1.476	2014	2500	2501
260	1977	1.491	2035	2600	2600
270	2013	1.505	2055	2700	2700
280	2049	1.520	2075	2800	2799
290	2085	1.534	2094	2900	2899
300	2120	1.548	2113	3000	2996

## KTY84
INPUT					t=c3*adc^3+c2*adc^2+c1*adc+b
		Pullup V =	3.3	ADC Vref =	3		keep eye on int64 overload
		Pullup R =	2400	ADC bit =	12
RESULT
Sensor data		Divider		Integer	Back		Formula coeficient					Check
t°C	R	Vout	ADC	t°C out	Calculation		c3	c2	c1	b		ADC cubic	ok
-40	359	0.429	586	-400	-394		2.20412292988818E-07	-0.000919105223382	3.01312496395644	-1888.21980571586		Cubic * c3	ok
-30	391	0.462	631	-300	-298					Square * c2	ok
-20	424	0.495	676	-200	-203		Left Shift bits (2^N)					ADC * c1	ok
-10	460	0.531	725	-100	-104		48	32	16
0	498	0.567	774	0	-5
10	538	0.604	825	100	95		Shifted coeficients
20	581	0.643	878	200	197		62040545	-3947527	197468	-123746374
25	603	0.663	905	250	248
30	626	0.683	932	300	299		Code:
40	672	0.722	985	400	399		int32_t pow2 = raw*raw;
50	722	0.763	1042	500	502		int32_t temp = (((int32_t) (((((int64_t) pow2 * raw) >> 16) * 62040545) >> 16) + (int32_t) (((int64_t) pow2 * -3947527) >> 16) + (raw *197468) + -123746374) >> 16);
60	773	0.804	1097	600	602
70	826	0.845	1153	700	702
80	882	0.887	1211	800	803
90	940	0.929	1268	900	903
100	1000	0.971	1325	1000	1003
110	1062	1.012	1382	1100	1101
120	1127	1.054	1439	1200	1201
130	1194	1.096	1496	1300	1301
140	1262	1.137	1552	1400	1398
150	1334	1.179	1609	1500	1499
160	1407	1.220	1665	1600	1597
170	1482	1.260	1720	1700	1696
180	1560	1.300	1775	1800	1796
190	1640	1.340	1829	1900	1895
200	1722	1.379	1882	2000	1995
210	1807	1.417	1935	2100	2097
220	1893	1.455	1986	2200	2197
230	1982	1.493	2037	2300	2299
240	2073	1.529	2088	2400	2401
250	2166	1.565	2137	2500	2504
260	2261	1.601	2185	2600	2606
270	2357	1.635	2232	2700	2708
280	2452	1.668	2276	2800	2808
290	2542	1.697	2317	2900	2900
300	2624	1.724	2353	3000	2983

## KTY83
INPUT					t=c3*adc^3+c2*adc^2+c1*adc+b
		Pullup V =	3.3	ADC Vref =	3		keep eye on int64 overload
		Pullup R =	2400	ADC bit =	12
RESULT
Sensor data		Divider		Integer	Back		Formula coeficient					Check
t°C	R	Vout	ADC	t°C out	Calculation		c3	c2	c1	b		ADC cubic	ok
-55	490	0.560	764	-550	-553		2.28211024078493E-07	-0.000940889288068	2.63179861618202	-2115.41145921316		Cubic * c3	ok
-50	515	0.583	796	-500	-503					Square * c2	ok
-45	541	0.607	828	-450	-452		Left Shift bits (2^N)					ADC * c1	ok
-40	567	0.631	861	-400	-401		48	32	16
-35	595	0.656	895	-350	-351
-30	624	0.681	929	-300	-300		Shifted coeficients
-25	653	0.706	964	-250	-249		64235692	-4041089	172477	-138635606
-20	684	0.732	999	-200	-199
-15	715	0.757	1034	-150	-148		Code:
-10	747	0.784	1070	-100	-98		int32_t pow2 = raw*raw;
-5	781	0.810	1106	-50	-48		int32_t temp = (((int32_t) (((((int64_t) pow2 * raw) >> 16) * 64235692) >> 16) + (int32_t) (((int64_t) pow2 * -4041089) >> 16) + (raw *172477) + -138635606) >> 16);
0	815	0.836	1142	0	2
5	850	0.863	1178	50	52
10	886	0.890	1215	100	102
15	923	0.917	1251	150	151
20	961	0.944	1288	200	201
25	1000	0.971	1325	250	250
30	1040	0.998	1362	300	299
35	1081	1.025	1398	350	349
40	1122	1.051	1435	400	398
45	1165	1.078	1472	450	447
50	1209	1.105	1509	500	497
55	1253	1.132	1545	550	546
60	1299	1.159	1582	600	596
65	1345	1.185	1618	650	645
70	1392	1.212	1654	700	695
75	1441	1.238	1690	750	745
80	1490	1.264	1725	800	796
85	1540	1.290	1761	850	847
90	1591	1.316	1796	900	897
95	1643	1.341	1831	950	949
100	1696	1.366	1865	1000	1000
105	1750	1.391	1899	1050	1052
110	1805	1.416	1933	1100	1104
115	1860	1.441	1967	1150	1157
120	1915	1.465	1999	1200	1208
125	1970	1.488	2030	1250	1259
130	2023	1.510	2060	1300	1309
135	2075	1.530	2089	1350	1356
140	2124	1.549	2115	1400	1401
145	2170	1.567	2139	1450	1442
150	2211	1.582	2160	1500	1479

## NTC 10k
INPUT					t=c3*adc^3+c2*adc^2+c1*adc+b
NTC R25° =	100000	Pullup V =	3.3	ADC Vref =	3.3		keep eye on int64 overload
Constant B =	4334	Pullup R =	2400	ADC bit =	12
RESULT
Sensor data		Divider		Integer	Back		Formula coeficient					Check
t°C	R	Vout	ADC	t°C out	Calculation		c3	c2	c1	b		ADC cubic	ok
-20	1 324 973	3.294	4088	-200	-22		-4.82775733866427E-07	0.004206707087667	-12.3783763806392	13260.671598		Cubic * c3	ok
-15	951 036	3.292	4085	-150	-16					Square * c2	ok
-10	691 288	3.289	4081	-100	-8		Left Shift bits (2^N)					ADC * c1	ok
-5	508 497	3.284	4076	-50	3		48	32	16
0	378 268	3.279	4069	0	17
5	284 401	3.272	4061	50	35		Shifted coeficients
10	215 991	3.264	4050	100	57		-135889289	18067669	-811230	869051373
15	165 611	3.253	4037	150	85
20	128 137	3.239	4020	200	118		Code:
25	100 000	3.223	3999	250	158		int32_t pow2 = raw*raw;
30	78 682	3.202	3974	300	205		int32_t temp = (((int32_t) (((((int64_t) pow2 * raw) >> 16) * -135889289) >> 16) + (int32_t) (((int64_t) pow2 * 18067669) >> 16) + (raw *-811230) + 869051373) >> 16);
35	62 392	3.178	3943	350	259
40	49 843	3.148	3907	400	320
45	40 100	3.114	3864	450	387
50	32 479	3.073	3813	500	459
55	26 476	3.026	3755	550	534
60	21 715	2.972	3687	600	609
65	17 915	2.910	3611	650	683
70	14 863	2.841	3526	700	751
75	12 398	2.765	3431	750	812
80	10 394	2.681	3327	800	862
85	8 758	2.590	3214	850	902
90	7 414	2.493	3094	900	933
95	6 304	2.390	2966	950	956
100	5 384	2.283	2832	1000	978
105	4 618	2.171	2695	1050	1004
110	3 976	2.058	2554	1100	1043
115	3 437	1.943	2411	1150	1103
120	2 982	1.828	2269	1200	1192
125	2 597	1.715	2128	1250	1316

## NTC 10k 3380_3
INPUT NCP18XH103F03RB					t=c3*adc^3+c2*adc^2+c1*adc+b
NTC R25° =	10000	Pullup V =	3.3	ADC Vref =	3		keep eye on int64 overload
Constant B =	3150	Pullup R =	10000	ADC bit =	12
RESULT
Sensor data		Divider		Integer	Back		Formula coeficient					Check
t°C	R	Vout	ADC	t°C out	Calculation		c3	c2	c1	b		ADC cubic	ok
60	3 296	0.818	1117	600	599		-4.94385795553327E-07	0.001622908731015	-2.22802339673028	1752.10817817419		Cubic * c3	ok
65	2 866	0.735	1003	650	651					Square * c2	ok
70	2 502	0.660	901	700	700		Left Shift bits (2^N)					ADC * c1	ok
75	2 193	0.594	810	750	749		48	32	16
80	1 929	0.534	729	800	799
85	1 703	0.480	656	850	849		Shifted coeficients
90	1 509	0.433	591	900	900		-139157231	6970339	-146016	114826161
95	1 341	0.390	533	950	950
100	1 196	0.353	481	1000	1000		Code:
105	1 070	0.319	435	1050	1048		int32_t pow2 = raw*raw;
110	960	0.289	394	1100	1095		int32_t temp = (((int32_t) (((((int64_t) pow2 * raw) >> 16) * -139157231) >> 16) + (int32_t) (((int64_t) pow2 * 6970339) >> 16) + (raw *-146016) + 114826161) >> 16);
115	863	0.262	358	1150	1139		return (((int32_t) (((((int64_t) pow2 * raw) >> 16) * -139157231) >> 16) + (int32_t) (((int64_t) pow2 * 6970339) >> 16) + (raw *-146016) + 114826161) >> 16);
120	779	0.238	325	1200	1181
125	704	0.217	296	1250	1221

## NTC 10k 3380_2
INPUT NCP18XH103F03RB					t=c3*adc^3+c2*adc^2+c1*adc+b
NTC R25° =	10000	Pullup V =	3.3	ADC Vref =	3		keep eye on int64 overload
Constant B =	3150	Pullup R =	10000	ADC bit =	12
RESULT
Sensor data		Divider		Integer	Back		Formula coeficient					Check
t°C	R	Vout	ADC	t°C out	Calculation		c3	c2	c1	b		ADC cubic	ok
15	14 429	1.949	2661	150	149		-3.41820633888939E-08	0.000245267187305	-0.832495634964785	1271.94774079168		Cubic * c3	ok
20	11 975	1.798	2455	200	200					Square * c2	ok
25	10 000	1.650	2252	250	250		Left Shift bits (2^N)					ADC * c1	ok
30	8 401	1.507	2057	300	299		48	32	16
35	7 097	1.370	1870	350	349
40	6 029	1.241	1694	400	399		Shifted coeficients
45	5 147	1.121	1531	450	449		-9621396	1053414	-54559	83358367
50	4 416	1.011	1380	500	500
55	3 806	0.910	1242	550	550		Code:
60	3 296	0.818	1117	600	600		int32_t pow2 = raw*raw;
65	2 866	0.735	1003	650	649		int32_t temp = (((int32_t) (((((int64_t) pow2 * raw) >> 16) * -9621396) >> 16) + (int32_t) (((int64_t) pow2 * 1053414) >> 16) + (raw *-54559) + 83358367) >> 16);
				return (((int32_t) (((((int64_t) pow2 * raw) >> 16) * -9621396) >> 16) + (int32_t) (((int64_t) pow2 * 1053414) >> 16) + (raw *-54559) + 83358367) >> 16);

## NTC 10k 3380_1
INPUT NCP18XH103F03RB					t=c3*adc^3+c2*adc^2+c1*adc+b
NTC R25° =	10000	Pullup V =	3.3	ADC Vref =	3		keep eye on int64 overload
Constant B =	3380	Pullup R =	10000	ADC bit =	12
RESULT
Sensor data		Divider		Integer	Back		Formula coeficient					Check
t°C	R	Vout	ADC	t°C out	Calculation		c3	c2	c1	b		ADC cubic	ok
-20	75 022	2.912	3975	-200	-200		-3.85185355423069E-08	0.000326416754514	-1.14745112750782	1623.53209159675		Cubic * c3	ok
-15	57 926	2.814	3841	-150	-152					Square * c2	ok
-10	45 168	2.702	3688	-100	-101		Left Shift bits (2^N)					ADC * c1	ok
-5	35 548	2.575	3516	-50	-50		48	32	16
0	28 224	2.437	3326	0	0
5	22 595	2.288	3123	50	50		Shifted coeficients
10	18 231	2.131	2909	100	99		-10842004	1401949	-75200	106399799
15	14 820	1.970	2690	150	149
20	12 133	1.809	2469	200	200		Code:
				int32_t pow2 = raw*raw;
				int32_t temp = (((int32_t) (((((int64_t) pow2 * raw) >> 16) * -10842004) >> 16) + (int32_t) (((int64_t) pow2 * 1401949) >> 16) + (raw *-75200) + 106399799) >> 16);

## NTC 10k 3380
INPUT NCP18XH103F03RB B=3380					t=c3*adc^3+c2*adc^2+c1*adc+b
NTC R25° =	10000	Pullup V =	3.3	ADC Vref =	3		keep eye on int64 overload
Constant B =	3380	Pullup R =	10000	ADC bit =	12
RESULT
Sensor data		Divider		Integer	Back		Formula coeficient					Check
t°C	R	Vout	ADC	t°C out	Calculation		c3	c2	c1	b		ADC cubic	ok
-20	75 022	2.912	3975	-200	-227		-5.25423958184754E-08	0.000394134110466	-1.15609009771021	1441.3981852388		Cubic * c3	ok
-15	57 926	2.814	3841	-150	-163					Square * c2	ok
-10	45 168	2.702	3688	-100	-98		Left Shift bits (2^N)					ADC * c1	ok
-5	35 548	2.575	3516	-50	-35		48	32	16
0	28 224	2.437	3326	0	23
5	22 595	2.288	3123	50	74		Shifted coeficients
10	18 231	2.131	2909	100	120		-14789370	1692793	-75766	94463471
15	14 820	1.970	2690	150	160
20	12 133	1.809	2469	200	198		Code:
25	10 000	1.650	2252	250	236		int32_t pow2 = raw*raw;
30	8 295	1.496	2042	300	276		int32_t temp = (((int32_t) (((((int64_t) pow2 * raw) >> 16) * -14789370) >> 16) + (int32_t) (((int64_t) pow2 * 1692793) >> 16) + (raw *-75766) + 94463471) >> 16);
35	6 922	1.350	1843	350	320
40	5 810	1.213	1655	400	369
45	4 903	1.086	1482	450	422
50	4 160	0.970	1323	500	479
55	3 547	0.864	1179	550	539
60	3 039	0.769	1050	600	601
65	2 616	0.684	934	650	662
70	2 261	0.609	831	700	722
75	1 963	0.541	739	750	780
80	1 711	0.482	658	800	836
85	1 497	0.430	586	850	888
90	1 315	0.383	523	900	936
95	1 158	0.343	468	950	981
100	1 024	0.307	419	1000	1022
105	909	0.275	375	1050	1060
110	809	0.247	337	1100	1094
115	722	0.222	303	1150	1125
120	646	0.200	273	1200	1153
125	580	0.181	247	1250	1179